## 打印或CNC
SuperDial电机旋钮屏V2物料清单（打印件）
除旋钮外，均不需要添加支撑
旋钮同时支持CNC加工和3D打印
详见stl文件和step文件

## 其他辅料
SuperDial电机旋钮屏V2物料清单（其他辅料） |  |  |  | 链接
序号 | 数量 | 名称 | 备注
1 | 1 | 直径40mm厚度1mm玻璃 | 屏幕保护 | https://item.taobao.com/item.htm?abbucket=20&id=553695645065&ns=1&spm=a21n57.1.0.0.4589523ctOUN2A&skuId=3728391490097
2 | 4 | M2*3杯头内六角螺丝 | 固定转子套 | https://detail.tmall.com/item.htm?abbucket=3&id=43519715236&rn=c3017565c43b725a6a35fbd8ba17908f&skuId=5129943555799&spm=a1z10.5-b-s.w4011-22437493653.108.5ccb4af44WKexL
3 | 3 | M2*5螺丝 | 固定主控和底座 | 可在上面链接配齐
4 | 1 | M2.5*5螺丝 | 辅助铜柱焊接 | 螺丝数量为用到的数量，实际上做一套旋钮只需要每个规格螺丝拍一件商品就行
5 | 6 | M2*12内六角半牙螺丝 | 穿过驱动板固定到电机/穿过主控板固定到适配器 | https://detail.tmall.com/item.htm?_u=p1sddf3sf272&id=687938827035&spm=a1z09.2.0.0.e1f32e8doHltVf&skuId=5075553231849
6 | 4 | M2*6.6MM飞控避震柱 | 套在半牙M2*12螺丝外 | https://item.taobao.com/item.htm?_u=p1sddf3s656f&id=648151872187&skuId=4864013272254&spm=a1z09.2.0.0.e1f32e8doHltVf
7 | 1 | M2.5*25六角铜柱双通 | 过屏幕线，得用（佰瑞特紧固件企业店）的铜柱 | https://item.taobao.com/item.htm?_u=p1sddf3s5d27&id=20345879255&skuId=5173597151816&spm=a1z09.2.0.0.2ace2e8doo8uh0
8 | 1 | 502胶水 | 固定屏幕玻璃到打印件上
9 | 1 | 间距0.8mm 8P 32AWG单头线 | 屏幕线，长度20cm | https://item.taobao.com/item.htm?_u=p1sddf3sefb6&id=582653807364&skuId=4510259621478&spm=a1z09.2.0.0.e1f32e8doHltVf
10 | 1 | 间距0.8mm 8P 32AWG双头同向线 | 连接驱动和主控，越短越好（可定制） | 上面链接8p双头同向10cm长度的也可以用，就是要稍微理一下线
11 | 1 | 3205电机B款 无限位 | 在45菌店铺买，会送打印件适配器 | https://item.taobao.com/item.htm?id=734772197083&skuId=5254200511031&spm=a1z10.1-c.w4004-24512382046.6.755b4549oGPoo4
12 | 1 | 2P杜邦线适量长度 | 连接主控和驱动，导线自己裁剪合适长度
13 | 1 | 602535锂电池 600mAh | 可小不可大；不带插头、xh2.54和ph2.0均可（线长50mm） | https://item.taobao.com/item.htm?_u=p1sddf3s11e1&id=619805501404&skuId=4627654124871&spm=a1z09.2.0.0.6b312e8d0QD3Rd
14 | 1 | 0.15mm双面胶适量 | 固定屏幕，旋钮套和外壳固定
15 | 1 | FPC软天线IPEX 1代 | A款FPC 5DB 37*10mm 线总长6cm IPEX 1代 | https://item.taobao.com/item.htm?_u=p1sddf3s7e17&id=586127342811&spm=a1z09.2.0.0.6b312e8d0QD3Rd&skuId=4017577965337
16 | 1 | 直径54mm左右防滑硅胶垫 | 贴在底座底面（定制） | 不影响功能，可不买